## Лист1
Ведомость учета среднечасового отпуска тепловой энергии в системе отопления за период с 23,06,21 г, по 22,07,21 г,
Адрес: лесная 3 Подключен к абоненту № | [15 empty] | Тип теплосчётчика: ВКТ-9,2,1 Номер теплосчётчика: 00003124 Ввод № 1 Схема подключения № 1,3
Договорные расходы: М сет,воды= т,сут Мгвс= т,сут Tхв= 5,00 °C | [7 empty] | Пределы измерений:
[8 empty] | Ду под= мм Ду обр= мм Ду подп= мм |  | G под max= м3/ч G обр max= м3/ч G подп max= м3/ч |  | G под min= м3/ч G обр min= м3/ч G подп min= м3/ч |  |  | ВИ под= л/имп ВИ под= л/имп ВИ подп= л/имп
Дата | Тепловая энергия по показаниям теплосчётчика за сутки, Qи, Гкал | Тепловая энергия по показаниям теплосчётчика в третьем трубопроводе за сутки, Qгвс, Гкал | Масса теплоносителя за сутки, M, т Объём теплоносителя за сутки, V, м3 | [7 empty] | Температура теплоносителя, °C, средневзвешенная | [5 empty] | Давление теплоносителя, МПа |  |  |  | Время, ч |  |  | Код ошибки
|  |  | Подающий трубопровод |  | Обратный трубопровод |  | +dM | -dM | Третий трубопровод / Трубопровод подпитки |  | Подающий трубо- провод t1 | Обратный трубо- провод t2 | Разность темпе- ратур dt=t1-t2 | Третий трубопровод / Трубопровод подпитки t3(п) |  |  | пода- ющий P1 |  | обра- тный P2 | третий/ подпи- тка P3(п) | Tраб |  | Tн/р
|  |  | M1 | V1 | M2 | V2 |  |  | M3(п) | V3(п)
23,06,21 | 0.57 | 0 | 61.18 | 62.14 | 58.01 | 58.78 | 3.18 |  | 0 | 0 | 58.9 | 52.11 | 6.79 | 65 |  |  | 0.46 |  | 0.34 | 0.44 | 24 |  | 0 | 2,E
24,06,21 | 0.56 | 0 | 61.4 | 62.31 | 58.07 | 58.84 | 3.33 |  | 0 | 0 | 57.85 | 51.32 | 6.53 | 65 |  |  | 0.46 |  | 0.34 | 0.44 | 24 |  | 0 | 2,E
25,06,21 | 0.53 | 0 | 61.73 | 62.69 | 59.16 | 59.9 | 2.57 |  | 0 | 0 | 58 | 51.44 | 6.56 | 65 |  |  | 0.46 |  | 0.34 | 0.44 | 24 |  | 0 | 2,E
26,06,21 | 0.56 | 0 | 60.2 | 61.1 | 56.75 | 57.49 | 3.46 |  | 0 | 0 | 57.86 | 51.16 | 6.7 | 65 |  |  | 0.45 |  | 0.34 | 0.44 | 24 |  | 0 | 2,E
27,06,21 | 0.58 | 0 | 60.41 | 61.32 | 56.64 | 57.37 | 3.77 |  | 0 | 0 | 57.78 | 51.06 | 6.72 | 65 |  |  | 0.45 |  | 0.34 | 0.44 | 24 |  | 0 | 2,E
28,06,21 | 0.61 | 0 | 60.71 | 61.63 | 56.35 | 57.06 | 4.36 |  | 0 | 0 | 57.72 | 50.91 | 6.81 | 65 |  |  | 0.45 |  | 0.34 | 0.44 | 24 |  | 0 | 2,E
29,06,21 | 0.59 | 0 | 60.78 | 61.74 | 57.08 | 57.81 | 3.7 |  | 0 | 0 | 58.69 | 51.84 | 6.85 | 65 |  |  | 0.46 |  | 0.34 | 0.44 | 24 |  | 0 | 2,E
30,06,21 | 0.55 | 0 | 61 | 61.92 | 57.88 | 58.67 | 3.13 |  | 0 | 0 | 58.54 | 51.88 | 6.66 | 65 |  |  | 0.46 |  | 0.34 | 0.44 | 24 |  | 0 | 2,E
01,07,21 | 0.59 | 0 | 61.59 | 62.56 | 58.11 | 58.91 | 3.48 |  | 0 | 0 | 59.33 | 52.52 | 6.81 | 65 |  |  | 0.46 |  | 0.34 | 0.44 | 24 |  | 0 | 2,E
02,07,21 | 0.57 | 0 | 61.27 | 62.24 | 57.89 | 58.61 | 3.38 |  | 0 | 0 | 58.24 | 51.58 | 6.66 | 65 |  |  | 0.46 |  | 0.34 | 0.44 | 24 |  | 0 | 2,E
03,07,21 | 0.53 | 0 | 61.99 | 62.94 | 59.23 | 60.03 | 2.76 |  | 0 | 0 | 58.47 | 52.06 | 6.41 | 65 |  |  | 0.46 |  | 0.34 | 0.44 | 24 |  | 0 | 2,E
04,07,21 | 0.57 | 0 | 61.77 | 62.73 | 58.27 | 59.08 | 3.5 |  | 0 | 0 | 59.18 | 52.7 | 6.48 | 65 |  |  | 0.46 |  | 0.34 | 0.44 | 24 |  | 0 | 2,E
05,07,21 | 0.56 | 0 | 61.44 | 62.42 | 58.03 | 58.81 | 3.41 |  | 0 | 0 | 59.21 | 52.81 | 6.4 | 65 |  |  | 0.46 |  | 0.34 | 0.44 | 24 |  | 0 | 2,E
06,07,21 | 0.56 | 0 | 62.57 | 63.53 | 58.65 | 59.47 | 3.91 |  | 0 | 0 | 58.74 | 52.83 | 5.91 | 65 |  |  | 0.47 |  | 0.34 | 0.44 | 24 |  | 0 | 2,E
07,07,21 | 0.53 | 0 | 60.43 | 61.38 | 57.25 | 58.03 | 3.18 |  | 0 | 0 | 58.93 | 52.77 | 6.16 | 65 |  |  | 0.46 |  | 0.34 | 0.44 | 24 |  | 0 | 2,E
08,07,21 | 0.53 | 0 | 63.25 | 64.29 | 60.65 | 61.45 | 2.6 |  | 0 | 0 | 59.38 | 53.02 | 6.36 | 65 |  |  | 0.47 |  | 0.34 | 0.44 | 24 |  | 0 | 2,E
09,07,21 | 0.53 | 0 | 61.58 | 62.54 | 58.9 | 59.72 | 2.68 |  | 0 | 0 | 59.17 | 52.69 | 6.48 | 65 |  |  | 0.46 |  | 0.34 | 0.44 | 24 |  | 0 | 2,E
10,07,21 | 0.52 | 0 | 61.22 | 62.16 | 58.36 | 59.15 | 2.86 |  | 0 | 0 | 58.45 | 52.12 | 6.33 | 65 |  |  | 0.46 |  | 0.34 | 0.44 | 24 |  | 0 | 2,E
11,07,21 | 0.57 | 0 | 62.07 | 63.03 | 58.63 | 59.47 | 3.44 |  | 0 | 0 | 59.44 | 52.94 | 6.5 | 65 |  |  | 0.45 |  | 0.34 | 0.44 | 24 |  | 0 | 2,E
12,07,21 | 0.53 | 0 | 60.42 | 61.39 | 57.56 | 58.33 | 2.86 |  | 0 | 0 | 59.32 | 52.76 | 6.56 | 65 |  |  | 0.46 |  | 0.34 | 0.44 | 24 |  | 0 | 2,E
13,07,21 | 0.52 | 0 | 61.25 | 62.2 | 58.51 | 59.33 | 2.74 |  | 0 | 0 | 59.07 | 52.81 | 6.26 | 65 |  |  | 0.46 |  | 0.34 | 0.44 | 24 |  | 0 | 2,E
14,07,21 | 0.5 | 0 | 60.51 | 61.43 | 57.97 | 58.78 | 2.55 |  | 0 | 0 | 58.75 | 52.57 | 6.18 | 65 |  |  | 0.46 |  | 0.34 | 0.44 | 24 |  | 0 | 2,E
15,07,21 | 0.52 | 0 | 60.67 | 61.63 | 57.64 | 58.48 | 3.03 |  | 0.02 | 0.02 | 59.67 | 53.58 | 6.09 | 65 |  |  | 0.44 |  | 0.34 | 0.44 | 23.48 |  | 0.52 | 1,2,6,7,A,B,E
16,07,21 | 0.49 | 0 | 59.46 | 60.38 | 56.91 | 57.67 | 2.56 |  | 0 | 0 | 58.4 | 52.22 | 6.18 | 65 |  |  | 0.45 |  | 0.34 | 0.44 | 24 |  | 0 | 2,E
17,07,21 | 0.53 | 0 | 62.58 | 63.59 | 59.96 | 60.83 | 2.63 |  | 0 | 0 | 60.27 | 53.88 | 6.39 | 65 |  |  | 0.45 |  | 0.34 | 0.44 | 24 |  | 0 | 2,E
18,07,21 | 0.57 | 0 | 62.31 | 63.27 | 58.67 | 59.52 | 3.64 |  | 0 | 0 | 59.52 | 53.28 | 6.24 | 65 |  |  | 0.45 |  | 0.34 | 0.44 | 24 |  | 0 | 2,E
19,07,21 | 0.52 | 0 | 60.36 | 61.31 | 57.54 | 58.33 | 2.82 |  | 0 | 0 | 59.02 | 52.62 | 6.4 | 65 |  |  | 0.45 |  | 0.34 | 0.44 | 24 |  | 0 | 2,E
20,07,21 | 0.52 | 0 | 59.7 | 60.62 | 56.87 | 57.66 | 2.83 |  | 0 | 0 | 59.08 | 52.62 | 6.46 | 65 |  |  | 0.45 |  | 0.34 | 0.44 | 24 |  | 0 | 2,E
21,07,21 | 0.5 | 0 | 59.32 | 60.28 | 57.06 | 57.84 | 2.26 |  | 0 | 0 | 59.56 | 53 | 6.56 | 65 |  |  | 0.45 |  | 0.34 | 0.44 | 24 |  | 0 | 2,E
22,07,21 | 0.53 | 0 | 58.84 | 59.78 | 55.9 | 56.63 | 2.94 |  | 0 | 0 | 58.89 | 52.33 | 6.56 | 65 |  |  | 0.45 |  | 0.34 | 0.44 | 24 |  | 0 | 2,E
Итого | 16.32 | 0 | 1832.04 | 1860.54 | 1738.49 | 1762.05 | 93.55 | 0 | 0.02 | 0.02 | 1765.43 | [9 empty] | 719.48 |  | 0.52
58.8477
Время работы теплосчётчика за отчётный период, ч Tоп = Tраб + Tн/р Tоп = 719,48 + 0,52
Потреблённая тепловая энергия Q, Гкал Q = Qи Q = 16,32
Показания интеграторов | [12 empty] | На 24-00 последнего дня предыдущего периода |  |  |  |  | На 24-00 последнего дня данного периода |  |  |  | Результат за период
Тепловая энергия, Qи, Гкал | [12 empty] | 798.88 |  |  |  |  | 815.2 |  |  |  | 16.32
Тепловая энергия по третьему трубопроводу, Qгвс, Гкал | [12 empty] | 0.11 |  |  |  |  | 0.11 |  |  |  | 0
Масса в подающем трубопроводе, т | [12 empty] | 55082.19 |  |  |  |  | 56914.23 |  |  |  | 1832.04
Масса в обратном трубопроводе, т | [12 empty] | 53939.84 |  |  |  |  | 55678.34 |  |  |  | 1738.49
Масса в третьем трубопроводе / Масса (объем) подпитки, т | [12 empty] | 1.82 |  |  |  |  | 1.84 |  |  |  | 0.02
Время нормальной работы Траб, ч | [12 empty] | 7492.37 |  |  |  |  | 8211.85 |  |  |  | 719.48
Время неработы Тmax + Tmin + Tdt + Tош, ч | [12 empty] | 1.32 |  |  |  |  | 1.83 |  |  |  | 0.52
Представитель оптребителя ________________________________________________________ Представитель теплоснабжающей организации ________________________________________
Ведомость учета среднечасового отпуска тепловой энергии в системе отопления за период с 23,06,21 г, по 22,07,21 г,
Адрес: лесная 3 Подключен к абоненту № | [15 empty] | Тип теплосчётчика: ВКТ-9,2,1 Номер теплосчётчика: 00003124 Ввод № 2 Схема подключения № 1,1
Договорные расходы: М сет,воды= т,сут Мгвс= т,сут Tхв= 5,00 °C | [7 empty] | Пределы измерений:
[8 empty] | Ду под= мм Ду обр= мм Ду подп= мм |  | G под max= м3/ч G обр max= м3/ч G подп max= м3/ч |  | G под min= м3/ч G обр min= м3/ч G подп min= м3/ч |  |  | ВИ под= л/имп ВИ под= л/имп ВИ подп= л/имп
Дата | Тепловая энергия по показаниям теплосчётчика за сутки, Qи, Гкал | Тепловая энергия по показаниям теплосчётчика в третьем трубопроводе за сутки, Qгвс, Гкал | Масса теплоносителя за сутки, M, т Объём теплоносителя за сутки, V, м3 | [7 empty] | Температура теплоносителя, °C, средневзвешенная | [5 empty] | Давление теплоносителя, МПа |  |  |  | Время, ч |  |  | Код ошибки
|  |  | Подающий трубопровод |  | Обратный трубопровод |  | +dM | -dM | Третий трубопровод / Трубопровод подпитки |  | Подающий трубо- провод t1 | Обратный трубо- провод t2 | Разность темпе- ратур dt=t1-t2 | Третий трубопровод / Трубопровод подпитки t3(п) |  |  | пода- ющий P1 |  | обра- тный P2 | третий/ подпи- тка P3(п) | Tраб |  | Tн/р
|  |  | M1 | V1 | M2 | V2 |  |  | M3(п) | V3(п)
23,06,21 | 0.53 | --- | 60.97 | 61.96 | 58.24 | 58.99 | 2.73 |  | --- | --- | 58.85 | 52.21 | 6.64 | --- |  |  | 0.46 |  | 0.35 | --- | 24 |  | 0
24,06,21 | 0.53 | --- | 61.15 | 62.11 | 58.3 | 59.02 | 2.85 |  | --- | --- | 57.83 | 51.4 | 6.43 | --- |  |  | 0.47 |  | 0.35 | --- | 24 |  | 0
25,06,21 | 0.49 | --- | 61.48 | 62.44 | 59.47 | 60.22 | 2 |  | --- | --- | 57.94 | 51.56 | 6.38 | --- |  |  | 0.47 |  | 0.35 | --- | 24 |  | 0
26,06,21 | 0.53 | --- | 59.92 | 60.86 | 57.07 | 57.78 | 2.85 |  | --- | --- | 57.83 | 51.25 | 6.58 | --- |  |  | 0.46 |  | 0.35 | --- | 24 |  | 0
27,06,21 | 0.55 | --- | 60.17 | 61.11 | 56.97 | 57.67 | 3.2 |  | --- | --- | 57.74 | 51.15 | 6.59 | --- |  |  | 0.46 |  | 0.35 | --- | 24 |  | 0
28,06,21 | 0.58 | --- | 60.54 | 61.48 | 56.69 | 57.38 | 3.85 |  | --- | --- | 57.67 | 51.02 | 6.65 | --- |  |  | 0.46 |  | 0.35 | --- | 24 |  | 0
29,06,21 | 0.55 | --- | 60.61 | 61.58 | 57.49 | 58.21 | 3.12 |  | --- | --- | 58.63 | 51.97 | 6.66 | --- |  |  | 0.46 |  | 0.35 | --- | 24 |  | 0
30,06,21 | 0.51 | --- | 60.76 | 61.73 | 58.41 | 59.15 | 2.35 |  | --- | --- | 58.52 | 51.96 | 6.56 | --- |  |  | 0.47 |  | 0.35 | --- | 24 |  | 0
01,07,21 | 0.54 | --- | 61.27 | 62.27 | 58.62 | 59.38 | 2.65 |  | --- | --- | 59.3 | 52.62 | 6.68 | --- |  |  | 0.47 |  | 0.35 | --- | 24 |  | 0
02,07,21 | 0.52 | --- | 61.01 | 61.97 | 58.28 | 59.01 | 2.73 |  | --- | --- | 58.16 | 51.71 | 6.45 | --- |  |  | 0.47 |  | 0.35 | --- | 24 |  | 0
03,07,21 | 0.49 | --- | 61.63 | 62.61 | 59.57 | 60.33 | 2.05 |  | --- | --- | 58.44 | 52.14 | 6.3 | --- |  |  | 0.47 |  | 0.35 | --- | 24 |  | 0
04,07,21 | 0.53 | --- | 61.38 | 62.38 | 58.58 | 59.35 | 2.8 |  | --- | --- | 59.15 | 52.79 | 6.36 | --- |  |  | 0.47 |  | 0.35 | --- | 24 |  | 0
05,07,21 | 0.52 | --- | 61.04 | 62.04 | 58.18 | 58.95 | 2.86 |  | --- | --- | 59.16 | 52.92 | 6.24 | --- |  |  | 0.47 |  | 0.35 | --- | 24 |  | 0
06,07,21 | 0.52 | --- | 62.2 | 63.2 | 58.95 | 59.73 | 3.25 |  | --- | --- | 58.73 | 52.92 | 5.81 | --- |  |  | 0.47 |  | 0.35 | --- | 24 |  | 0
07,07,21 | 0.48 | --- | 60.14 | 61.11 | 57.64 | 58.4 | 2.49 |  | --- | --- | 58.9 | 52.87 | 6.03 | --- |  |  | 0.46 |  | 0.36 | --- | 24 |  | 0
08,07,21 | 0.43 | --- | 62.98 | 64.01 | 62.14 | 62.97 | 0.83 |  | --- | --- | 59.31 | 53.15 | 6.16 | --- |  |  | 0.47 |  | 0.35 | --- | 24 |  | 0
09,07,21 | 0.43 | --- | 61.17 | 62.17 | 60.41 | 61.2 | 0.76 |  | --- | --- | 59.14 | 52.78 | 6.36 | --- |  |  | 0.46 |  | 0.35 | --- | 24 |  | 0
10,07,21 | 0.43 | --- | 60.88 | 61.85 | 59.84 | 60.61 | 1.04 |  | --- | --- | 58.42 | 52.22 | 6.2 | --- |  |  | 0.46 |  | 0.35 | --- | 24 |  | 0
11,07,21 | 0.46 | --- | 61.6 | 62.61 | 60.16 | 60.96 | 1.43 |  | --- | --- | 59.43 | 53.02 | 6.41 | --- |  |  | 0.46 |  | 0.35 | --- | 24 |  | 0
12,07,21 | 0.44 | --- | 60.01 | 60.99 | 58.88 | 59.65 | 1.13 |  | --- | --- | 59.26 | 52.88 | 6.38 | --- |  |  | 0.46 |  | 0.35 | --- | 24 |  | 0
13,07,21 | 0.42 | --- | 60.79 | 61.78 | 59.94 | 60.73 | 0.85 |  | --- | --- | 59.06 | 52.9 | 6.16 | --- |  |  | 0.47 |  | 0.35 | --- | 24 |  | 0
14,07,21 | 0.4 | --- | 60.08 | 61.05 | 59.44 | 60.22 | 0.64 |  | --- | --- | 58.73 | 52.65 | 6.08 | --- |  |  | 0.47 |  | 0.35 | --- | 24 |  | 0
15,07,21 | 0.38 | --- | 59.27 | 60.26 | 58.78 | 59.58 | 0.49 |  | --- | --- | 59.65 | 53.65 | 6 | --- |  |  | 0.44 |  | 0.35 | --- | 24 |  | 0
16,07,21 | 0.38 | --- | 58.16 | 59.09 | 57.69 | 58.43 | 0.47 |  | --- | --- | 58.37 | 52.32 | 6.05 | --- |  |  | 0.45 |  | 0.35 | --- | 24 |  | 0
17,07,21 | 0.39 | --- | 61.09 | 62.12 | 61.02 | 61.86 | 0.06 |  | --- | --- | 60.25 | 53.97 | 6.28 | --- |  |  | 0.46 |  | 0.35 | --- | 24 |  | 0
18,07,21 | 0.43 | --- | 60.84 | 61.85 | 59.83 | 60.63 | 1.02 |  | --- | --- | 59.52 | 53.34 | 6.18 | --- |  |  | 0.46 |  | 0.35 | --- | 24 |  | 0
19,07,21 | 0.38 | --- | 58.94 | 59.9 | 58.65 | 59.41 | 0.3 |  | --- | --- | 58.99 | 52.72 | 6.27 | --- |  |  | 0.46 |  | 0.35 | --- | 24 |  | 0
20,07,21 | 0.39 | --- | 58.29 | 59.24 | 57.94 | 58.69 | 0.36 |  | --- | --- | 59.06 | 52.71 | 6.35 | --- |  |  | 0.46 |  | 0.35 | --- | 24 |  | 0
21,07,21 | 0.36 | --- | 57.97 | 58.93 | 58.14 | 58.91 |  | -0.17 | --- | --- | 59.51 | 53.11 | 6.4 | --- |  |  | 0.46 |  | 0.35 | --- | 24 |  | 0
22,07,21 | 0.4 | --- | 57.56 | 58.49 | 56.94 | 57.68 | 0.62 |  | --- | --- | 58.83 | 52.45 | 6.38 | --- |  |  | 0.46 |  | 0.35 | --- | 24 |  | 0
Итого | 13.96 | --- | 1813.91 | 1843.19 | 1762.29 | 1785.11 | 51.78 | -0.17 | --- | --- | [10 empty] | 720 |  | 0
Время работы теплосчётчика за отчётный период, ч Tоп = Tраб + Tн/р Tоп = 720,00 + 0,00
Потреблённая тепловая энергия Q, Гкал Q = Qи Q = 13,96
Показания интеграторов | [12 empty] | На 24-00 последнего дня предыдущего периода |  |  |  |  | На 24-00 последнего дня данного периода |  |  |  | Результат за период
Тепловая энергия, Qи, Гкал | [12 empty] | 201.99 |  |  |  |  | 215.95 |  |  |  | 13.96
Тепловая энергия по третьему трубопроводу, Qгвс, Гкал | [12 empty] | --- |  |  |  |  | --- |  |  |  | ---
Масса в подающем трубопроводе, т | [12 empty] | 15288.72 |  |  |  |  | 17102.62 |  |  |  | 1813.91
Масса в обратном трубопроводе, т | [12 empty] | 14375.38 |  |  |  |  | 16137.67 |  |  |  | 1762.29
Масса в третьем трубопроводе / Масса (объем) подпитки, т | [12 empty] | --- |  |  |  |  | --- |  |  |  | ---
Время нормальной работы Траб, ч | [12 empty] | 7492.62 |  |  |  |  | 8212.62 |  |  |  | 720
Время неработы Тmax + Tmin + Tdt + Tош, ч | [12 empty] | 1.07 |  |  |  |  | 1.07 |  |  |  | 0
Представитель оптребителя ________________________________________________________ Представитель теплоснабжающей организации ________________________________________