## Лист1
Ведомость учета среднечасового отпуска тепловой энергии в системе отопления за период с 23,02,21 г, по 22,03,21 г,
Адрес: строительная 12 в 2 Подключен к абоненту № | [15 empty] | Тип теплосчётчика: ВКТ-9,2,1 Номер теплосчётчика: 00003191 Ввод № 1 Схема подключения № 1,3
Договорные расходы: М сет,воды= т,сут Мгвс= т,сут Tхв= 5,00 °C | [7 empty] | Пределы измерений:
[8 empty] | Ду под= мм Ду обр= мм Ду подп= мм |  | G под max= м3/ч G обр max= м3/ч G подп max= м3/ч |  | G под min= м3/ч G обр min= м3/ч G подп min= м3/ч |  |  | ВИ под= л/имп ВИ под= л/имп ВИ подп= л/имп
Дата | Тепловая энергия по показаниям теплосчётчика за сутки, Qи, Гкал | Тепловая энергия по показаниям теплосчётчика в третьем трубопроводе за сутки, Qгвс, Гкал | Масса теплоносителя за сутки, M, т Объём теплоносителя за сутки, V, м3 | [7 empty] | Температура теплоносителя, °C, средневзвешенная | [5 empty] | Давление теплоносителя, МПа |  |  |  | Время, ч |  |  | Код ошибки
|  |  | Подающий трубопровод |  | Обратный трубопровод |  | +dM | -dM | Третий трубопровод / Трубопровод подпитки |  | Подающий трубо- провод t1 | Обратный трубо- провод t2 | Разность темпе- ратур dt=t1-t2 | Третий трубопровод / Трубопровод подпитки t3(п) |  |  | пода- ющий P1 |  | обра- тный P2 | третий/ подпи- тка P3(п) | Tраб |  | Tн/р
|  |  | M1 | V1 | M2 | V2 |  |  | M3(п) | V3(п)
23,02,21 | 2.13 | 0 | 143.61 | 146.77 | 138.51 | 140.57 | 5.09 |  | 0 | 0 | 69.17 | 56.17 | 13 | 65 |  |  | 0.39 |  | 0.35 | 0.46 | 24 |  | 0 | 2,E
24,02,21 | 2.38 | 0 | 143.51 | 147.26 | 139.58 | 142 | 3.93 |  | 0 | 0 | 75.88 | 60.87 | 15.01 | 65 |  |  | 0.39 |  | 0.35 | 0.46 | 24 |  | 0 | 2,E
25,02,21 | 1.91 | 0 | 143.81 | 146.71 | 139.14 | 141.07 | 4.67 |  | 0 | 0 | 66 | 54.31 | 11.69 | 65 |  |  | 0.39 |  | 0.35 | 0.46 | 24 |  | 0 | 2,E
26,02,21 | 2.15 | 0 | 142.49 | 145.79 | 138.48 | 140.62 | 4.02 |  | 0 | 0 | 71.03 | 57.43 | 13.6 | 65 |  |  | 0.39 |  | 0.35 | 0.46 | 24 |  | 0 | 2,E
27,02,21 | 2.2 | 0 | 142.5 | 145.88 | 138.41 | 140.6 | 4.09 |  | 0 | 0 | 71.97 | 58.09 | 13.88 | 65 |  |  | 0.39 |  | 0.35 | 0.46 | 24 |  | 0 | 2,E
28,02,21 | 2.26 | 0 | 141.5 | 144.79 | 135.82 | 137.91 | 5.68 |  | 0 | 0 | 71.1 | 57.22 | 13.88 | 65 |  |  | 0.39 |  | 0.35 | 0.46 | 24 |  | 0 | 2,E
01,03,21 | 2.31 | 0 | 142.19 | 145.76 | 138.2 | 140.5 | 3.98 |  | 0 | 0 | 74.24 | 59.52 | 14.72 | 65 |  |  | 0.39 |  | 0.35 | 0.46 | 24 |  | 0 | 2,E
02,03,21 | 2 | 0 | 141.4 | 144.39 | 137.1 | 139.05 | 4.31 |  | 0 | 0 | 67.63 | 55.01 | 12.62 | 65 |  |  | 0.39 |  | 0.35 | 0.46 | 24 |  | 0 | 2,E
03,03,21 | 2.14 | 0 | 142.84 | 146.07 | 138.17 | 140.27 | 4.67 |  | 0 | 0 | 70.08 | 56.81 | 13.27 | 65 |  |  | 0.39 |  | 0.35 | 0.46 | 24 |  | 0 | 2,E
04,03,21 | 1.92 | 0 | 143.61 | 146.57 | 139.67 | 141.63 | 3.95 |  | 0 | 0 | 66.63 | 54.65 | 11.98 | 65 |  |  | 0.39 |  | 0.35 | 0.46 | 24 |  | 0 | 2,E
05,03,21 | 1.77 | 0 | 145.67 | 148.39 | 141.23 | 143.08 | 4.43 |  | 0 | 0 | 63.39 | 52.73 | 10.66 | 65 |  |  | 0.39 |  | 0.35 | 0.46 | 24 |  | 0 | 2,E
06,03,21 | 1.78 | 0 | 148.27 | 151.05 | 143.09 | 144.99 | 5.18 |  | 0 | 0 | 63.51 | 53.19 | 10.32 | 65 |  |  | 0.4 |  | 0.35 | 0.46 | 24 |  | 0 | 2,E
07,03,21 | 1.74 | 0 | 147.25 | 149.98 | 141.96 | 143.84 | 5.29 |  | 0 | 0 | 63.14 | 53.05 | 10.09 | 65 |  |  | 0.39 |  | 0.35 | 0.46 | 24 |  | 0 | 2,E
08,03,21 | 1.78 | 0 | 145.67 | 148.41 | 140.11 | 141.97 | 5.57 |  | 0 | 0 | 63.54 | 53.17 | 10.37 | 65 |  |  | 0.39 |  | 0.35 | 0.46 | 24 |  | 0 | 2,E
09,03,21 | 1.7 | 0 | 148.13 | 150.89 | 143.65 | 145.56 | 4.49 |  | 0 | 0 | 63.2 | 53.19 | 10.01 | 65 |  |  | 0.4 |  | 0.35 | 0.46 | 24 |  | 0 | 2,E
10,03,21 | 1.72 | 0 | 144.95 | 147.69 | 140.66 | 142.54 | 4.29 |  | 0 | 0 | 63.7 | 53.31 | 10.39 | 65 |  |  | 0.4 |  | 0.36 | 0.46 | 24 |  | 0 | 2,E
11,03,21 | 1.69 | 0 | 147.1 | 149.85 | 142.7 | 144.61 | 4.4 |  | 0 | 0 | 63.36 | 53.36 | 10 | 65 |  |  | 0.4 |  | 0.36 | 0.46 | 24 |  | 0 | 2,E
12,03,21 | 1.67 | 0 | 146.32 | 149.05 | 142.31 | 144.21 | 4.01 |  | 0 | 0 | 63.27 | 53.22 | 10.05 | 65 |  |  | 0.4 |  | 0.35 | 0.46 | 24 |  | 0 | 2,E
13,03,21 | 1.74 | 0 | 143.38 | 146.06 | 138.2 | 140.03 | 5.18 |  | 0 | 0 | 63.37 | 53 | 10.37 | 65 |  |  | 0.4 |  | 0.35 | 0.46 | 24 |  | 0 | 2,E
14,03,21 | 1.81 | 0 | 144.08 | 146.81 | 138.6 | 140.43 | 5.49 |  | 0 | 0 | 63.75 | 53.02 | 10.73 | 65 |  |  | 0.4 |  | 0.35 | 0.46 | 24 |  | 0 | 2,E
15,03,21 | 1.84 | 0 | 142.4 | 145.28 | 138.31 | 140.24 | 4.1 |  | 0 | 0 | 66 | 54.51 | 11.49 | 65 |  |  | 0.4 |  | 0.36 | 0.46 | 24 |  | 0 | 2,E
16,03,21 | 1.73 | 0 | 144.45 | 147.14 | 140.03 | 141.86 | 4.42 |  | 0 | 0 | 63.21 | 52.71 | 10.5 | 65 |  |  | 0.4 |  | 0.35 | 0.46 | 24 |  | 0 | 2,E
17,03,21 | 1.79 | 0 | 143.54 | 146.33 | 139.11 | 141 | 4.43 |  | 0 | 0 | 64.73 | 53.77 | 10.96 | 65 |  |  | 0.4 |  | 0.35 | 0.46 | 24 |  | 0 | 2,E
18,03,21 | 1.74 | 0 | 144.87 | 147.61 | 140.63 | 142.5 | 4.24 |  | 0 | 0 | 63.76 | 53.15 | 10.61 | 65 |  |  | 0.4 |  | 0.35 | 0.46 | 24 |  | 0 | 2,E
19,03,21 | 1.71 | 0 | 145.71 | 148.41 | 141.18 | 143.04 | 4.52 |  | 0 | 0 | 63.14 | 52.87 | 10.27 | 65 |  |  | 0.4 |  | 0.35 | 0.46 | 24 |  | 0 | 2,E
20,03,21 | 1.71 | 0 | 146.76 | 149.51 | 142.38 | 144.28 | 4.38 |  | 0 | 0 | 63.43 | 53.27 | 10.16 | 65 |  |  | 0.4 |  | 0.35 | 0.46 | 24 |  | 0 | 2,E
21,03,21 | 1.75 | 0 | 148.2 | 150.97 | 142.52 | 144.43 | 5.68 |  | 0 | 0 | 63.38 | 53.43 | 9.95 | 65 |  |  | 0.4 |  | 0.35 | 0.46 | 24 |  | 0 | 2,E
22,03,21 | 1.7 | 0 | 148.69 | 151.48 | 143.95 | 145.9 | 4.74 |  | 0 | 0 | 63.44 | 53.58 | 9.86 | 65 |  |  | 0.4 |  | 0.35 | 0.46 | 24 |  | 0 | 2,E
Итого | 52.76 | 0 | 4052.91 | 4134.93 | 3923.69 | 3978.76 | 129.22 | 0 | 0 | 0 | 1849.05 | [9 empty] | 672 |  | 0
66.0375
Время работы теплосчётчика за отчётный период, ч Tоп = Tраб + Tн/р Tоп = 672,00 + 0,00
Потреблённая тепловая энергия Q, Гкал Q = Qи Q = 52,76
Показания интеграторов | [12 empty] | На 24-00 последнего дня предыдущего периода |  |  |  |  | На 24-00 последнего дня данного периода |  |  |  | Результат за период
Тепловая энергия, Qи, Гкал | [12 empty] | 520.25 |  |  |  |  | 573.01 |  |  |  | 52.76
Тепловая энергия по третьему трубопроводу, Qгвс, Гкал | [12 empty] | 0.43 |  |  |  |  | 0.43 |  |  |  | 0
Масса в подающем трубопроводе, т | [12 empty] | 40979.85 |  |  |  |  | 45032.76 |  |  |  | 4052.91
Масса в обратном трубопроводе, т | [12 empty] | 38969.09 |  |  |  |  | 42892.78 |  |  |  | 3923.69
Масса в третьем трубопроводе / Масса (объем) подпитки, т | [12 empty] | 7.24 |  |  |  |  | 7.24 |  |  |  | 0
Время нормальной работы Траб, ч | [12 empty] | 9470.25 |  |  |  |  | 10142.25 |  |  |  | 672
Время неработы Тmax + Tmin + Tdt + Tош, ч | [12 empty] | 1052.7 |  |  |  |  | 1052.7 |  |  |  | 0
Представитель оптребителя ________________________________________________________ Представитель теплоснабжающей организации ________________________________________
Ведомость учета среднечасового отпуска тепловой энергии в системе отопления за период с 23,02,21 г, по 22,03,21 г,
Адрес: строительная 12 в 2 Подключен к абоненту № | [15 empty] | Тип теплосчётчика: ВКТ-9,2,1 Номер теплосчётчика: 00003191 Ввод № 2 Схема подключения № 1,1
Договорные расходы: М сет,воды= т,сут Мгвс= т,сут Tхв= 5,00 °C | [7 empty] | Пределы измерений:
[8 empty] | Ду под= мм Ду обр= мм Ду подп= мм |  | G под max= м3/ч G обр max= м3/ч G подп max= м3/ч |  | G под min= м3/ч G обр min= м3/ч G подп min= м3/ч |  |  | ВИ под= л/имп ВИ под= л/имп ВИ подп= л/имп
Дата | Тепловая энергия по показаниям теплосчётчика за сутки, Qи, Гкал | Тепловая энергия по показаниям теплосчётчика в третьем трубопроводе за сутки, Qгвс, Гкал | Масса теплоносителя за сутки, M, т Объём теплоносителя за сутки, V, м3 | [7 empty] | Температура теплоносителя, °C, средневзвешенная | [5 empty] | Давление теплоносителя, МПа |  |  |  | Время, ч |  |  | Код ошибки
|  |  | Подающий трубопровод |  | Обратный трубопровод |  | +dM | -dM | Третий трубопровод / Трубопровод подпитки |  | Подающий трубо- провод t1 | Обратный трубо- провод t2 | Разность темпе- ратур dt=t1-t2 | Третий трубопровод / Трубопровод подпитки t3(п) |  |  | пода- ющий P1 |  | обра- тный P2 | третий/ подпи- тка P3(п) | Tраб |  | Tн/р
|  |  | M1 | V1 | M2 | V2 |  |  | M3(п) | V3(п)
23,02,21 | 0.5 | --- | 44.88 | 45.87 | 40.83 | 41.6 | 4.05 |  | --- | --- | 69.12 | 63.23 | 5.89 | --- |  |  | 0.38 |  | 0.34 | --- | 24 |  | 0
24,02,21 | 0.48 | --- | 44.02 | 45.17 | 41.17 | 42.08 | 2.85 |  | --- | --- | 75.75 | 68.89 | 6.86 | --- |  |  | 0.38 |  | 0.34 | --- | 24 |  | 0
25,02,21 | 0.44 | --- | 44.92 | 45.83 | 41.36 | 42.07 | 3.56 |  | --- | --- | 65.93 | 60.62 | 5.31 | --- |  |  | 0.38 |  | 0.34 | --- | 24 |  | 0
26,02,21 | 0.45 | --- | 44.01 | 45.03 | 41.12 | 41.92 | 2.9 |  | --- | --- | 70.95 | 64.65 | 6.3 | --- |  |  | 0.38 |  | 0.34 | --- | 24 |  | 0
27,02,21 | 0.44 | --- | 43.94 | 44.98 | 41.24 | 42.07 | 2.7 |  | --- | --- | 71.83 | 65.49 | 6.34 | --- |  |  | 0.38 |  | 0.34 | --- | 24 |  | 0
28,02,21 | 0.54 | --- | 44.43 | 45.46 | 39.92 | 40.7 | 4.51 |  | --- | --- | 71 | 64.86 | 6.14 | --- |  |  | 0.38 |  | 0.34 | --- | 24 |  | 0
01,03,21 | 0.48 | --- | 43.73 | 44.83 | 40.83 | 41.69 | 2.9 |  | --- | --- | 74.1 | 67.38 | 6.72 | --- |  |  | 0.38 |  | 0.34 | --- | 24 |  | 0
02,03,21 | 0.44 | --- | 43.83 | 44.75 | 40.61 | 41.34 | 3.21 |  | --- | --- | 67.58 | 61.81 | 5.77 | --- |  |  | 0.38 |  | 0.34 | --- | 24 |  | 0
03,03,21 | 0.48 | --- | 44.38 | 45.38 | 40.82 | 41.6 | 3.55 |  | --- | --- | 70.03 | 64.01 | 6.02 | --- |  |  | 0.38 |  | 0.34 | --- | 24 |  | 0
04,03,21 | 0.38 | --- | 44.24 | 45.15 | 41.66 | 42.39 | 2.58 |  | --- | --- | 66.52 | 61.13 | 5.39 | --- |  |  | 0.38 |  | 0.34 | --- | 24 |  | 0
05,03,21 | 0.38 | --- | 45.38 | 46.23 | 42.39 | 43.07 | 2.99 |  | --- | --- | 63.35 | 58.46 | 4.89 | --- |  |  | 0.38 |  | 0.34 | --- | 24 |  | 0
06,03,21 | 0.42 | --- | 46.66 | 47.54 | 42.95 | 43.65 | 3.71 |  | --- | --- | 63.49 | 58.75 | 4.74 | --- |  |  | 0.38 |  | 0.34 | --- | 24 |  | 0
07,03,21 | 0.42 | --- | 46.38 | 47.24 | 42.58 | 43.27 | 3.8 |  | --- | --- | 63.11 | 58.44 | 4.67 | --- |  |  | 0.38 |  | 0.34 | --- | 24 |  | 0
08,03,21 | 0.43 | --- | 45.76 | 46.62 | 41.76 | 42.44 | 4 |  | --- | --- | 63.5 | 58.76 | 4.74 | --- |  |  | 0.38 |  | 0.34 | --- | 24 |  | 0
09,03,21 | 0.36 | --- | 45.92 | 46.77 | 43.14 | 43.83 | 2.78 |  | --- | --- | 63.17 | 58.5 | 4.67 | --- |  |  | 0.39 |  | 0.34 | --- | 24 |  | 0
10,03,21 | 0.35 | --- | 44.65 | 45.49 | 42.17 | 42.85 | 2.48 |  | --- | --- | 63.66 | 58.77 | 4.89 | --- |  |  | 0.39 |  | 0.35 | --- | 24 |  | 0
11,03,21 | 0.33 | --- | 45.23 | 46.07 | 42.97 | 43.66 | 2.26 |  | --- | --- | 63.33 | 58.65 | 4.68 | --- |  |  | 0.39 |  | 0.34 | --- | 24 |  | 0
12,03,21 | 0.3 | --- | 44.65 | 45.48 | 42.92 | 43.61 | 1.73 |  | --- | --- | 63.24 | 58.52 | 4.72 | --- |  |  | 0.39 |  | 0.34 | --- | 24 |  | 0
13,03,21 | 0.38 | --- | 44.2 | 45.03 | 41.09 | 41.75 | 3.11 |  | --- | --- | 63.34 | 58.59 | 4.75 | --- |  |  | 0.38 |  | 0.34 | --- | 24 |  | 0
14,03,21 | 0.41 | --- | 44.63 | 45.47 | 41 | 41.67 | 3.62 |  | --- | --- | 63.7 | 58.84 | 4.86 | --- |  |  | 0.38 |  | 0.34 | --- | 24 |  | 0
15,03,21 | 0.38 | --- | 43.52 | 44.4 | 40.8 | 41.5 | 2.72 |  | --- | --- | 65.93 | 60.57 | 5.36 | --- |  |  | 0.38 |  | 0.34 | --- | 24 |  | 0
16,03,21 | 0.35 | --- | 44.55 | 45.38 | 42.14 | 42.82 | 2.41 |  | --- | --- | 63.17 | 58.32 | 4.85 | --- |  |  | 0.38 |  | 0.34 | --- | 24 |  | 0
17,03,21 | 0.37 | --- | 44.08 | 44.94 | 41.5 | 42.19 | 2.58 |  | --- | --- | 64.68 | 59.6 | 5.08 | --- |  |  | 0.38 |  | 0.34 | --- | 24 |  | 0
18,03,21 | 0.33 | --- | 44.39 | 45.23 | 42.26 | 42.95 | 2.13 |  | --- | --- | 63.72 | 58.79 | 4.93 | --- |  |  | 0.38 |  | 0.34 | --- | 24 |  | 0
19,03,21 | 0.36 | --- | 44.9 | 45.73 | 42.2 | 42.87 | 2.7 |  | --- | --- | 63.1 | 58.34 | 4.76 | --- |  |  | 0.39 |  | 0.34 | --- | 24 |  | 0
20,03,21 | 0.37 | --- | 45.04 | 45.88 | 42.15 | 42.83 | 2.89 |  | --- | --- | 63.4 | 58.64 | 4.76 | --- |  |  | 0.39 |  | 0.34 | --- | 24 |  | 0
21,03,21 | 0.45 | --- | 46.24 | 47.1 | 41.87 | 42.55 | 4.36 |  | --- | --- | 63.36 | 58.79 | 4.57 | --- |  |  | 0.39 |  | 0.34 | --- | 24 |  | 0
22,03,21 | 0.41 | --- | 45.88 | 46.74 | 42.09 | 42.77 | 3.79 |  | --- | --- | 63.41 | 58.83 | 4.58 | --- |  |  | 0.39 |  | 0.34 | --- | 24 |  | 0
Итого | 11.45 | --- | 1254.45 | 1279.79 | 1167.57 | 1187.71 | 86.87 | 0 | --- | --- | [10 empty] | 672 |  | 0
Время работы теплосчётчика за отчётный период, ч Tоп = Tраб + Tн/р Tоп = 672,00 + 0,00
Потреблённая тепловая энергия Q, Гкал Q = Qи Q = 11,45
Показания интеграторов | [12 empty] | На 24-00 последнего дня предыдущего периода |  |  |  |  | На 24-00 последнего дня данного периода |  |  |  | Результат за период
Тепловая энергия, Qи, Гкал | [12 empty] | 158.73 |  |  |  |  | 170.18 |  |  |  | 11.45
Тепловая энергия по третьему трубопроводу, Qгвс, Гкал | [12 empty] | --- |  |  |  |  | --- |  |  |  | ---
Масса в подающем трубопроводе, т | [12 empty] | 16271.35 |  |  |  |  | 17525.8 |  |  |  | 1254.45
Масса в обратном трубопроводе, т | [12 empty] | 14836.19 |  |  |  |  | 16003.76 |  |  |  | 1167.57
Масса в третьем трубопроводе / Масса (объем) подпитки, т | [12 empty] | --- |  |  |  |  | --- |  |  |  | ---
Время нормальной работы Траб, ч | [12 empty] | 10522.95 |  |  |  |  | 11194.95 |  |  |  | 672
Время неработы Тmax + Tmin + Tdt + Tош, ч | [12 empty] | 0 |  |  |  |  | 0 |  |  |  | 0
Представитель оптребителя ________________________________________________________ Представитель теплоснабжающей организации ________________________________________